## Sheet1
转速(rpm) | 测试距离(cm) | 测试时间(s) | 速度(cm/s) | 平均速度 | 方向(L\R) | 舵机角度 | 测量直径(cm) | 平均半径(cm) | 车长(cm)
25 | 174 | 20.62 | 8.4384 | 8.4562 | L | 70 | 54 |  | 19.5
25 | 174 | 20.5 | 8.4878
25 | 174 | 20.61 | 8.4425
50 | 174 | 10.34 | 16.8279 | 16.7098
50 | 174 | 10.47 | 16.6189
50 | 174 | 10.43 | 16.6826
75 | 174 | 6.81 | 25.5507 | 25.5014
75 | 174 | 6.79 | 25.6259
75 | 174 | 6.87 | 25.3275
100 | 174 | 5.23 | 33.2696 | 34.0994
100 | 174 | 4.91 | 35.4379
100 | 174 | 5.18 | 33.5907
110 | 174 | 4.71 | 36.9427 | 36.9168
110 | 174 | 4.73 | 36.7865
110 | 174 | 4.7 | 37.0213
120 | 174 | 4.5 | 38.6667 | 39.5267
120 | 174 | 4.39 | 39.6355
120 | 174 | 4.32 | 40.2778
125 | 174 | 4.23 | 41.1348 | 41.5676
125 | 174 | 4.22 | 41.2322
125 | 174 | 4.11 | 42.3358
130 | 174 | 3.84 | 45.3125 | 44.2516
130 | 174 | 3.95 | 44.0506
130 | 174 | 4.01 | 43.3915
150 | 174 | 3.32 | 52.4096 | 51.1436
150 | 174 | 3.42 | 50.8772
150 | 174 | 3.47 | 50.1441
175 | 174 | 2.82 | 61.7021 | 62.8273
175 | 174 | 2.76 | 63.0435
175 | 174 | 2.73 | 63.7363
200 | 174 | 2.5 | 69.6 | 71.4497
200 | 174 | 2.45 | 71.0204
200 | 174 | 2.36 | 73.7288