## Sheet1
转速(rpm) | 测试距离(cm) | 测试时间(s) | 速度(cm/s) | 平均速度
25 | 174 | 20.62 | 8.4384 | 8.4562
25 | 174 | 20.5 | 8.4878
25 | 174 | 20.61 | 8.4425
50 | 174 | 10.34 | 16.8279 | 16.7098
50 | 174 | 10.47 | 16.6189
50 | 174 | 10.43 | 16.6826
75 | 174 | 6.81 | 25.5507 | 25.5014
75 | 174 | 6.79 | 25.6259
75 | 174 | 6.87 | 25.3275
100 | 174 | 5.23 | 33.2696 | 34.0994
100 | 174 | 4.91 | 35.4379
100 | 174 | 5.18 | 33.5907
110 | 174 | 4.71 | 36.9427 | 36.9168
110 | 174 | 4.73 | 36.7865
110 | 174 | 4.7 | 37.0213
120 | 174 | 4.5 | 38.6667 | 39.5267
120 | 174 | 4.39 | 39.6355
120 | 174 | 4.32 | 40.2778
125 | 174 | 4.23 | 41.1348 | 41.5676
125 | 174 | 4.22 | 41.2322
125 | 174 | 4.11 | 42.3358
130 | 174 | 3.84 | 45.3125 | 44.2516
130 | 174 | 3.95 | 44.0506
130 | 174 | 4.01 | 43.3915
150 | 174 | 3.32 | 52.4096 | 51.1436
150 | 174 | 3.42 | 50.8772
150 | 174 | 3.47 | 50.1441
175 | 174 | 2.82 | 61.7021 | 62.8273
175 | 174 | 2.76 | 63.0435
175 | 174 | 2.73 | 63.7363
200 | 174 | 2.5 | 69.6 | 71.4497
200 | 174 | 2.45 | 71.0204
200 | 174 | 2.36 | 73.7288

## Sheet2
方向(L\R) | 舵机角度 | 测量直径(cm) | 测量直径平均值（cm)
L | 30 | 126.5 | 128.6667
L | 30 | 129.5
L | 30 | 130
L | 32 | 118 | 117
L | 32 | 117
L | 32 | 116
L | 35 | 108 | 108
L | 35 | 107
L | 35 | 109
L | 40 | 91 | 92.3333
L | 40 | 94
L | 40 | 92
L | 45 | 83.5 | 82
L | 45 | 81.5
L | 45 | 81
L | 50 | 71 | 72.5
L | 50 | 73
L | 50 | 73.5
L | 60 | 61 | 61.3333
L | 60 | 63
L | 60 | 60
L | 70 | 54.5 | 53.8333
L | 70 | 56
L | 70 | 51
L | 80 | 49 | 50.6667
L | 80 | 52
L | 80 | 51
R | 30 | 119 | 119
R | 30 | 118.5
R | 30 | 119.5
R | 32 | 117.5 | 116.1667
R | 32 | 116
R | 32 | 115
R | 35 | 104.5 | 104.3333
R | 35 | 104
R | 35 | 104.5
R | 40 | 91 | 91.6667
R | 40 | 92
R | 40 | 92
R | 45 | 83 | 83
R | 45 | 83
R | 45 | 83
R | 50 | 77.5 | 77.5
R | 50 | 77.5
R | 50 | 77.5
R | 60 | 68 | 69.6667
R | 60 | 70.5
R | 60 | 70.5
R | 70 | 69 | 69.1667
R | 70 | 69
R | 70 | 69.5
R | 80 | 69 | 69
R | 80 | 69
R | 80 | 69